## Sheet1
[7 empty] | Gamma for 85k/0.1mmLitz: 0.312 |  |  |  | Gamma for 85k/0.05mmLitz: 0.156
[7 empty] | Phi[Indu] for Gamma=0.312: -0.0019 |  |  |  | Phi[Indu] for Gamma=0.156: -0.00024
Parameter | f/Hz | 相对磁导率ur | 电导率Sigma | 单股线半径r/mm | Phi[Indu] | 利兹线股数n0 | I[Amp]/A | 导线截面积s/m2 | 磁场体积分H2 | 导线长度l/m | 真空磁导率u0 | w | 趋肤深度/mm | Gamma | KnownQuantity | R[indu]/Ohm | R[cond]/Ohm | R[total]/Ohm | P[Coil]/W | P[Core]/W | P[LVban]/W | P[C]/W | P[total]
Remark | [5 empty] | 双股并绕时乘2 |  | 双股并绕时乘2
1 | 85000 | 1 | 58000000 | 0.025 | -0.00024 | 8400 | 16.4534 | 5e-05 | 220.8632 | 10.5 | 1.2566e-06 | 534070.7511 | 0.22667 | 0.15598 | 6.8129e-08 | 0.0022233 | 0.010976 | 0.0132 | 1.7866 |  |  |  | 1.7866
2 | 85000 | 1 | 58000000 | 0.025 | -0.00024 | 4200 | 43.1322 | 2.5e-05 | 5175.6357 | 8.4 | 1.2566e-06 | 534070.7511 | 0.22667 | 0.15598 | 3.4064e-08 | 0.0075814 | 0.017562 | 0.025143 | 23.3882 |  |  |  | 23.3882
3
4
5